## lower
[SENSORS]
# | Number | X | Y | Orientation (degree) | Gain | Mirror | CARD # | Blue # | triangle_10pad_10pad # | Orientation | Angle w.r.t. robot (rad) | x | y
[7 empty] | 1 | 1 | 10 | 0 | -0.5236 | 100 | 100 | Mirror X | 1 | no mirror=1 mirror =-1
triangle_10pad | 1 | -103.9223 | 115.6025 | -89.9999 | 5 | 0 | 1 | 2 | 11 | -1.0472 | Angle w.r.t. robot (deg) | 116 | 109.2376 | Mirror Y | 1
triangle_10pad | 2 | -94.6846 | 99.6025 | -149.9997 | 5 | 0 | 1 | 3 | 12 | -2.0944 | -30 | 132 | 100 |  |  | prese da Matlab (centri dei triangoli)
triangle_10pad | 3 | -76.2094 | 99.6025 | -89.9999 | 5 | 0 | 1 | 17 | 13 | -1.0472 | X Offset | 148 | 109.2376 |  |  | angolo e posizione nella GUI
triangle_10pad | 4 | -66.9718 | 115.6025 | -30 | 5 | 0 | 1 | 18 | 20 | 0 | -259 | 148 | 127.7128 |  |  | parametri da mettere negli INI
[7 empty] | 1 | 19 | 21 | -1.0472 | Y Offset | 164 | 136.9504 |  |  | numero del triangolo nella figura qui sotto
[7 empty] | 1 | 20 | 22 | 0 | 79 | 164 | 155.4256
[7 empty] | 1 | 21 | 23 | 1.0472 | triangle_10pad number Offset | 148 | 164.6632
triangle_10pad | 12 | -94.6846 | 131.6025 | -30 | 5 | 0 | 1 | 4 | 40 | 0 | 0 | 116 | 127.7128
triangle_10pad | 13 | -76.2094 | 131.6025 | -89.9999 | 5 | 0 | 1 | 5 | 41 | -1.0472 |  | 132 | 136.9504
triangle_10pad | 8 | -66.9718 | 147.6025 | -30 | 5 | 0 | 1 | 6 | 30 | 0 |  | 132 | 155.4256
triangle_10pad | 9 | -76.2094 | 163.6025 | 29.9999 | 5 | 0 | 1 | 7 | 31 | 1.0472 |  | 116 | 164.6632
[7 empty] | 1 | 8 | 22 | 0 |  | 116 | 183.1384
[7 empty] | 1 | 9 | 23 | -1.0472 |  | 132 | 192.376
[7 empty] | 1 | 10 | 13 | 1.0472 |  | 100 | 192.376
[7 empty] | 1 | 11 | 20 | 0 |  | 84 | 183.1384
triangle_10pad | 10 | -94.6846 | 163.6025 | 89.9997 | 5 | 0 | 1 | 12 | 32 | 2.0944 |  | 100 | 155.4256
[7 empty] | 1 | 13 | 21 | 1.0472 |  | 84 | 164.6632
[7 empty] | 1 | 22 | 43 | 2.0944 |  | 68 | 155.4256
[7 empty] | 1 | 23 | 10 | 3.1416 |  | 68 | 136.9504
triangle_10pad | 11 | -103.9223 | 147.6025 | 149.9996 | 5 | 0 | 1 | 14 | 33 | 3.1416 |  | 100 | 136.9504
[7 empty] | 1 | 15 | 42 | 2.0944 |  | 84 | 127.7128
[7 empty] | 1 | 16 | 43 | 3.1416 |  | 84 | 109.2376
1
2
3
4
5
7
8
9
11
10
12
13
14
15
16
17
18
19
20
21
22
23
6

## external
[SENSORS]
# | Number | X | Y | Orientation (degree) | Gain | Mirror | CARD # | Blue # | triangle_10pad # | Orientation | Angle w.r.t. robot (rad) | x | y
triangle_10pad | 16 | -36.6025 | 161.3975 | 210 | 5 | 0 | 2 | 1 | 10 | 0 | 3.6652 | 100 | 100 | Mirror X | 1 | no mirror=1 mirror =-1
triangle_10pad | 17 | -45.8401 | 145.3975 | 150.0001 | 5 | 0 | 2 | 2 | 11 | -1.0472 | Angle w.r.t. robot (deg) | 116 | 109.2376 | Mirror Y | 1
[7 empty] | 2 | 3 | 12 | -2.0944 | 210 | 132 | 100 |  |  | prese da Matlab (centri dei triangoli)
[7 empty] | 2 | 17 | 13 | -1.0472 | X Offset | 148 | 109.2376 |  |  | angolo e posizione nella GUI
[7 empty] | 2 | 18 | 20 | 0 | 0 | 148 | 127.7128 |  |  | parametri da mettere negli INI
[7 empty] | 2 | 19 | 21 | -1.0472 | Y Offset | 164 | 136.9504 |  |  | numero del triangolo nella figura qui sotto
[7 empty] | 2 | 20 | 22 | 0 | 298 | 164 | 155.4256
[7 empty] | 2 | 21 | 23 | 1.0472 | triangle_10pad number Offset | 148 | 164.6632
triangle_10pad | 28 | -36.6025 | 129.3975 | 210 | 5 | 0 | 2 | 4 | 40 | 0 | 16 | 116 | 127.7128
triangle_10pad | 29 | -45.8401 | 113.3975 | 150.0001 | 5 | 0 | 2 | 5 | 41 | -1.0472 |  | 132 | 136.9504
triangle_10pad | 24 | -36.6025 | 97.3975 | 210 | 5 | 0 | 2 | 6 | 30 | 0 |  | 132 | 155.4256
triangle_10pad | 25 | -18.1273 | 97.3975 | 269.9999 | 5 | 0 | 2 | 7 | 31 | 1.0472 |  | 116 | 164.6632
triangle_10pad | 22 | -8.8897 | 81.3975 | 210 | 5 | 0 | 2 | 8 | 22 | 0 |  | 116 | 183.1384
[7 empty] | 2 | 9 | 23 | -1.0472 |  | 132 | 192.376
[7 empty] | 2 | 10 | 13 | 1.0472 |  | 100 | 192.376
[7 empty] | 2 | 11 | 20 | 0 |  | 84 | 183.1384
triangle_10pad | 26 | -8.8897 | 113.3975 | 329.9997 | 5 | 0 | 2 | 12 | 32 | 2.0944 |  | 100 | 155.4256
[7 empty] | 2 | 13 | 21 | 1.0472 |  | 84 | 164.6632
[7 empty] | 2 | 22 | 43 | 2.0944 |  | 68 | 155.4256
[7 empty] | 2 | 23 | 10 | 3.1416 |  | 68 | 136.9504
triangle_10pad | 27 | -18.1273 | 129.3975 | 389.9996 | 5 | 0 | 2 | 14 | 33 | 3.1416 |  | 100 | 136.9504
triangle_10pad | 30 | -8.8897 | 145.3975 | 329.9997 | 5 | 0 | 2 | 15 | 42 | 2.0944 |  | 84 | 127.7128
triangle_10pad | 31 | -18.1273 | 161.3975 | 389.9996 | 5 | 0 | 2 | 16 | 43 | 3.1416 |  | 84 | 109.2376
1
2
3
4
5
7
8
9
11
10
12
13
14
15
16
17
18
19
20
21
22
23
6
1
2
3
4
5
7
8
9
11
10
12
13
14
15
17
18
19
20
21
22
23
16
6

## internal
[SENSORS]
# | Number | X | Y | Orientation (degree) | Gain | Mirror | CARD # | Blue # | triangle_10pad # | Orientation | Angle w.r.t. robot (rad) | x | y
triangle_10pad | 32 | -163.3975 | 86.6025 | 30 | 5 | 0 | 3 | 1 | 10 | 0 | 0.5236 | 100 | 100 | Mirror X | 1 | no mirror=1 mirror =-1
triangle_10pad | 33 | -154.1599 | 102.6025 | -29.9999 | 5 | 0 | 3 | 2 | 11 | -1.0472 | Angle w.r.t. robot (deg) | 116 | 109.2376 | Mirror Y | 1
triangle_10pad | 34 | -135.6846 | 102.6025 | -89.9997 | 5 | 0 | 3 | 3 | 12 | -2.0944 | 30 | 132 | 100 |  |  | prese da Matlab (centri dei triangoli)
triangle_10pad | 35 | -126.447 | 118.6025 | -29.9999 | 5 | 0 | 3 | 17 | 13 | -1.0472 | X Offset | 148 | 109.2376 |  |  | angolo e posizione nella GUI
triangle_10pad | 36 | -135.6846 | 134.6025 | 30 | 5 | 0 | 3 | 18 | 20 | 0 | -200 | 148 | 127.7128 |  |  | parametri da mettere negli INI
triangle_10pad | 37 | -126.447 | 150.6025 | -29.9999 | 5 | 0 | 3 | 19 | 21 | -1.0472 | Y Offset | 164 | 136.9504 |  |  | numero del triangolo nella figura qui sotto
triangle_10pad | 38 | -135.6846 | 166.6025 | 30 | 5 | 0 | 3 | 20 | 22 | 0 | -50 | 164 | 155.4256
triangle_10pad | 39 | -154.1599 | 166.6025 | 89.9999 | 5 | 0 | 3 | 21 | 23 | 1.0472 | triangle_10pad number Offset | 148 | 164.6632
triangle_10pad | 44 | -163.3975 | 118.6025 | 30 | 5 | 0 | 3 | 4 | 40 | 0 | 32 | 116 | 127.7128
triangle_10pad | 45 | -154.1599 | 134.6025 | -29.9999 | 5 | 0 | 3 | 5 | 41 | -1.0472 |  | 132 | 136.9504
triangle_10pad | 40 | -163.3975 | 150.6025 | 30 | 5 | 0 | 3 | 6 | 30 | 0 |  | 132 | 155.4256
[7 empty] | 3 | 7 | 31 | 1.0472 |  | 116 | 164.6632
[7 empty] | 3 | 8 | 22 | 0 |  | 116 | 183.1384
[7 empty] | 3 | 9 | 23 | -1.0472 |  | 132 | 192.376
[7 empty] | 3 | 10 | 13 | 1.0472 |  | 100 | 192.376
[7 empty] | 3 | 11 | 20 | 0 |  | 84 | 183.1384
[7 empty] | 3 | 12 | 32 | 2.0944 |  | 100 | 155.4256
[7 empty] | 3 | 13 | 21 | 1.0472 |  | 84 | 164.6632
[7 empty] | 3 | 22 | 43 | 2.0944 |  | 68 | 155.4256
[7 empty] | 3 | 23 | 10 | 3.1416 |  | 68 | 136.9504
[7 empty] | 3 | 14 | 33 | 3.1416 |  | 100 | 136.9504
[7 empty] | 3 | 15 | 42 | 2.0944 |  | 84 | 127.7128
[7 empty] | 3 | 16 | 43 | 3.1416 |  | 84 | 109.2376
1
2
3
4
5
7
8
9
11
10
12
13
14
15
16
17
18
19
20
21
22
23
6
1
2
3
4
5
7
8
9
11
10
12
13
14
15
16
17
18
19
20
21
22
23
6

## upper
[SENSORS]
# | Number | X | Y | Orientation (degree) | Gain | Mirror | CARD # | Blue # | triangle_10pad # | Orientation | Angle w.r.t. robot (rad) | x | y
[7 empty] | 4 | 1 | 10 | 0 | 0 | 100 | 100 | Mirror X | 1 | no mirror=1 mirror =-1
[7 empty] | 4 | 2 | 11 | -1.0472 | Angle w.r.t. robot (deg) | 116 | 109.2376 | Mirror Y | 1
[7 empty] | 4 | 3 | 12 | -2.0944 | 0 | 132 | 100 |  |  | prese da Matlab (centri dei triangoli)
[7 empty] | 4 | 17 | 13 | -1.0472 | X Offset | 148 | 109.2376 |  |  | angolo e posizione nella GUI
[7 empty] | 4 | 18 | 20 | 0 | -184 | 148 | 127.7128 |  |  | parametri da mettere negli INI
[7 empty] | 4 | 19 | 21 | -1.0472 | Y Offset | 164 | 136.9504 |  |  | numero del triangolo nella figura qui sotto
[7 empty] | 4 | 20 | 22 | 0 | -100 | 164 | 155.4256
[7 empty] | 4 | 21 | 23 | 1.0472 | triangle_10pad number Offset | 148 | 164.6632
[7 empty] | 4 | 4 | 40 | 0 | 48 | 116 | 127.7128
triangle_10pad | 61 | -52 | 36.9504 | -59.9999 | 5 | 0 | 4 | 5 | 41 | -1.0472 |  | 132 | 136.9504
triangle_10pad | 56 | -52 | 55.4256 | 0 | 5 | 0 | 4 | 6 | 30 | 0 |  | 132 | 155.4256
triangle_10pad | 57 | -68 | 64.6632 | 59.9999 | 5 | 0 | 4 | 7 | 31 | 1.0472 |  | 116 | 164.6632
[7 empty] | 4 | 8 | 22 | 0 |  | 116 | 183.1384
[7 empty] | 4 | 9 | 23 | -1.0472 |  | 132 | 192.376
[7 empty] | 4 | 10 | 13 | 1.0472 |  | 100 | 192.376
[7 empty] | 4 | 11 | 20 | 0 |  | 84 | 183.1384
triangle_10pad | 58 | -84 | 55.4256 | 119.9997 | 5 | 0 | 4 | 12 | 32 | 2.0944 |  | 100 | 155.4256
triangle_10pad | 53 | -100 | 64.6632 | 59.9999 | 5 | 0 | 4 | 13 | 21 | 1.0472 |  | 84 | 164.6632
triangle_10pad | 63 | -116 | 55.4256 | 119.9997 | 5 | 0 | 4 | 22 | 43 | 2.0944 |  | 68 | 155.4256
triangle_10pad | 48 | -116 | 36.9504 | 179.9996 | 5 | 0 | 4 | 23 | 10 | 3.1416 |  | 68 | 136.9504
triangle_10pad | 59 | -84 | 36.9504 | 179.9996 | 5 | 0 | 4 | 14 | 33 | 3.1416 |  | 100 | 136.9504
[7 empty] | 4 | 15 | 42 | 2.0944 |  | 84 | 127.7128
[7 empty] | 4 | 16 | 43 | 3.1416 |  | 84 | 109.2376
1
2
3
4
5
7
8
9
11
10
12
13
14
15
16
17
18
19
20
21
22
23
6
1
2
3
4
5
7
8
9
11
10
12
13
14
15
16
17
18
19
20
21
22
23
6

## final ini
# | Number | X | Y | Orientation (degree) | Gain | Mirror
triangle_10pad | 1 | -103.9223 | 115.6025 | -89.9999 | 5 | 0
triangle_10pad | 2 | -94.6846 | 99.6025 | -149.9997 | 5 | 0
triangle_10pad | 3 | -76.2094 | 99.6025 | -89.9999 | 5 | 0
triangle_10pad | 4 | -66.9718 | 115.6025 | -30 | 5 | 0
triangle_10pad | 12 | -94.6846 | 131.6025 | -30 | 5 | 0
triangle_10pad | 13 | -76.2094 | 131.6025 | -89.9999 | 5 | 0
triangle_10pad | 8 | -66.9718 | 147.6025 | -30 | 5 | 0
triangle_10pad | 9 | -76.2094 | 163.6025 | 29.9999 | 5 | 0
triangle_10pad | 10 | -94.6846 | 163.6025 | 89.9997 | 5 | 0
triangle_10pad | 11 | -103.9223 | 147.6025 | 149.9996 | 5 | 0
triangle_10pad | 16 | -36.6025 | 161.3975 | 210 | 5 | 0
triangle_10pad | 17 | -45.8401 | 145.3975 | 150.0001 | 5 | 0
triangle_10pad | 28 | -36.6025 | 129.3975 | 210 | 5 | 0
triangle_10pad | 29 | -45.8401 | 113.3975 | 150.0001 | 5 | 0
triangle_10pad | 24 | -36.6025 | 97.3975 | 210 | 5 | 0
triangle_10pad | 25 | -18.1273 | 97.3975 | 269.9999 | 5 | 0
triangle_10pad | 22 | -8.8897 | 81.3975 | 210 | 5 | 0
triangle_10pad | 26 | -8.8897 | 113.3975 | 329.9997 | 5 | 0
triangle_10pad | 27 | -18.1273 | 129.3975 | 389.9996 | 5 | 0
triangle_10pad | 30 | -8.8897 | 145.3975 | 329.9997 | 5 | 0
triangle_10pad | 31 | -18.1273 | 161.3975 | 389.9996 | 5 | 0
triangle_10pad | 32 | -163.3975 | 86.6025 | 30 | 5 | 0
triangle_10pad | 33 | -154.1599 | 102.6025 | -29.9999 | 5 | 0
triangle_10pad | 34 | -135.6846 | 102.6025 | -89.9997 | 5 | 0
triangle_10pad | 35 | -126.447 | 118.6025 | -29.9999 | 5 | 0
triangle_10pad | 36 | -135.6846 | 134.6025 | 30 | 5 | 0
triangle_10pad | 37 | -126.447 | 150.6025 | -29.9999 | 5 | 0
triangle_10pad | 38 | -135.6846 | 166.6025 | 30 | 5 | 0
triangle_10pad | 39 | -154.1599 | 166.6025 | 89.9999 | 5 | 0
triangle_10pad | 44 | -163.3975 | 118.6025 | 30 | 5 | 0
triangle_10pad | 45 | -154.1599 | 134.6025 | -29.9999 | 5 | 0
triangle_10pad | 40 | -163.3975 | 150.6025 | 30 | 5 | 0
triangle_10pad | 61 | -52 | 36.9504 | -59.9999 | 5 | 0
triangle_10pad | 56 | -52 | 55.4256 | 0 | 5 | 0
triangle_10pad | 57 | -68 | 64.6632 | 59.9999 | 5 | 0
triangle_10pad | 58 | -84 | 55.4256 | 119.9997 | 5 | 0
triangle_10pad | 53 | -100 | 64.6632 | 59.9999 | 5 | 0
triangle_10pad | 63 | -116 | 55.4256 | 119.9997 | 5 | 0
triangle_10pad | 48 | -116 | 36.9504 | 179.9996 | 5 | 0
triangle_10pad | 59 | -84 | 36.9504 | 179.9996 | 5 | 0